## Sheet1
Taller LED LIBRE hub
Bill of Materials
| Qty | Componente | Precio por kit (USD) | link | Opciones | Precio pagado (CLP) | N comprado | 925 | USDCLP
| 1 | Enchufe AC | 1.2646 | https://www.aliexpress.com/item/1005006063247022.html | 10A plug | 17547 | 15
| 1.2 | Cable AC | 1.624 | https://www.aliexpress.com/item/1005007451533230.html | 3 Core 0.5mm2 20m | 25036 | 20
| 1 | Driver Mean Well LCM-60 | 26.9849 | https://www.aliexpress.com/item/1005006010661416.html | LCM-60 | 374416 | 15
| 1 | Dimmer | 3.3305 | https://www.aliexpress.com/item/1005006590327198.html | Black 6Pc | 36968 | 12
| 1.2 | Cable DC | 0.86225 | https://www.aliexpress.com/item/1005006610531349.html | 2 Core-Black, 24 AWG, 20M | 13293 | 20
| 1 | LED | 0.35395 | https://www.aliexpress.com/item/1005007551981301.html | With 20mm board, 3W 480nm 10pcs | 3274 | 10
| 1 | Tubo metálico con hilo y anillo | 19.9511 | https://www.aliexpress.com/item/4001078802492.html | CSA-64(64mm) | 276820.9116 | 15
| 2 | Anillos con hilo adicionales | 3.8355 | https://www.aliexpress.com/item/4001078802492.html | CSK3 (4piece) | 79827.0884 | 45
| 1 | Anillo separador | 0.21665 | https://www.aliexpress.com/item/1005006239272362.html | 25mm, 10pc | 2004 | 10
| 1 | Lente | 1.7739 | https://www.aliexpress.com/item/1005007025619408.html | 5 pieces, D25 H11 F15 | 16409 | 10
| 1 | Herramienta plástica para atornillar | 0.26757 |  |  | 247.5 | 1
| 2 | Atornilladores | 0.38097 | https://www.aliexpress.com/item/1005005020176036.html | Slotted, CHINA | 5286 | 30
| 2 | Tuercas M3 | 0.054486 | https://www.aliexpress.com/item/1005003111431468.html | M3, 50pcs | 1260 | 50
| 2 | Tornillos M3 20mm cabeza hex socket | 0.26378 | https://www.aliexpress.com/item/4000026671295.html | M3, 20mm | 2440 | 20
| 1 | Disipador metálico mecanizado | 1.4312 | https://www.aliexpress.com/item/1005004060288593.html | OD25 ID4, 500mm | 26478 | 20
| 2 | Plástico sujetador tubo | 0.27892 |  |  | 129 | 1
| 1 | Pantalla de cartón | 0.31419 | https://www.arlib.cl/product/carton-pluma-negro-5mm-80x120cm | 80x120 cm | 4650 | 16
| 2 | Plástico sujetador de cartón | 0.66486 |  |  | 307.5 | 1
| 1 | Cinta termo conductora | 0.0036422 | https://www.aliexpress.com/item/4000233593859.html | 15mm, 25M, CHINA | 3369 | 1000
|  | Costo por kit | 63.857
Herramientas para ensamblado
| 1 | pelacable
| 1 | atornillador de cruz
| 1 | llave allen 2.5 mm
| 1 | tijera
| 1 | cautin
| 1 | estaño
| 1 | pasta de soldar